## BOM
Designator | Qty | Comment | Package | LCSC Part Number
BZ1 | 1 | Buzzer | CMI-1271-85-SMT-TR | C6883559
C1, C16, C22, C23, C24, C25, C26, C27, C28, C29, C30, C32, C37 | 13 | 22uF | C_2220_5750Metric | C7499406
C2 | 1 | 100nF | C_Rect_L24.0mm_W10.1mm_P22.50mm_MKT | C468294
C3 | 1 | C_Polarized | CP_Radial_D30.0mm_P10.00mm_SnapIn | C42407843
C7, C8, C11 | 3 | 100n | C_0805_2012Metric | C49678
C9 | 1 | 100n | C_0805_2012Metric | C49678
C10 | 1 | 1u | C_0805_2012Metric | C28323
C12, C18, C33, C34 | 4 | 2.2uF | C_1206_3216Metric | C2847454
C13 | 1 | 2.2nF | C_0603_1608Metric | C16033
C14, C31 | 2 | 3.3nF | C_0603_1608Metric | C107088
C15, C20 | 2 | 56pF | C_0603_1608Metric | C107053
C17, C21, C38, C39, C40, C41, C42, C43, C44, C45, C46, C47, C48, C49 | 14 | 680pF | C_1206_3216Metric | C107055
C19 | 1 | 2.2nF | C_0603_1608Metric | C22419142
C35 | 1 | 100nF | C_2220_5750Metric | C7385831
C36 | 1 | 0.33uF | C_2220_5750Metric | C3898304
C50 | 1 | 5uF | C_Rect_L29.0mm_W11.0mm_P27.50mm_MKT | C48532761
C51, C52, C54, C55 | 4 | 1uF | C_0805_2012Metric | C28323
C53, C56, C101, C102 | 4 | 4.7uF | C_0805_2012Metric | C1779
C57 | 1 | 5uF | C_Rect_L29.0mm_W11.0mm_P27.50mm_MKT | C5263857
D1, D4, D5, D6, D7, D8, D9, D10 | 8 | 1N4148 | D_SOD-123 | C41371420
D3, D11, D12, D13 | 4 | D | C20605567 | C20605567
D17 | 1 | 1N4148 | D_DO-35_SOD27_P7.62mm_Horizontal | C84410
D18, D20, D21, D22 | 4 | D | D_SOD-123F | C2760867
D19, D23 | 2 | D | TO-252-2 | C3039991
D25, D26, D27, D28 | 4 | D | TO-277A | C52941006
D101, D102 | 2 | ES1JW | D_SOD-123 | C108815
FAN1 | 1 | Conn_01x02 | HX-HB212-3.81-2P | C49577277
J1, J2 | 2 | Conn_01x01 | Untitled | C962334
J4 | 1 | Conn_01x14 | PinHeader_1x14_P1.27mm_Vertical | C22436114
J5 | 1 | Conn_01x29 | PinHeader_1x29_P1.27mm_Vertical | C53026577
J7 | 1 | Conn_01x03 | TerminalBlock_Phoenix_MKDS-3-3-5.08_1x03_P5.08mm_Horizontal | C8401
L1 | 1 | 22uF | IND-SMD_L17.5-W17.5 | C2976970
L2, L3 | 2 | 22uH | IND-SMD_L12.3-W12.3_SMDRI127 | C47327249
Q1, Q2, Q4, Q5, Q6, Q7, Q8, Q9 | 8 | Q_NMOS_GDS | Infineon_PG-TDSON-8_6.15x5.15mm | C501502
Q13 | 1 | NPN | SOT-89-3 | C73310
Q14, Q15, Q16, Q17 | 4 | CID12N65D | DFN-10_L8.0-W6.0_CID12N65D | C21547657
R1, R6, R7, R8, R10, R11, R14, R15 | 8 | 10 | R_0805_2012Metric | C2907296
R2, R9, R12, R13 | 4 | 10k | R_0805_2012Metric | C2907219
R25 | 1 | 27 | R_0805_2012Metric | C6195423
R26, R27, R28, R51 | 4 | 33 | R_0805_2012Metric | C17634
R30 | 1 | 330 | R_0805_2012Metric | C17630
R31, R32, R38, R41, R46 | 5 | 100k | R_0805_2012Metric | C122537
R33, R40 | 2 | 2k | R_0805_2012Metric | C706274
R34 | 1 | 1k | R_0805_2012Metric | C110774
R35 | 1 | 390k | R_0805_2012Metric | C5555532
R36 | 1 | 360k | R_0805_2012Metric | C351576
R37 | 1 | 4.7k | R_0805_2012Metric | C865532
R39, R50 | 2 | 12k | R_0805_2012Metric | C54974089
R42 | 1 | 6.2k | R_0805_2012Metric | C326695
R43, R44, R47, R48 | 4 | 453k | R_0805_2012Metric | C865502
R45, R49 | 2 | 49.9k | R_0805_2012Metric | C2849249
R52, R57, R58, R59, R60 | 5 | 10m | R_2512_6332Metric | C23067428
R102, R103 | 2 | 3.3R | R_0805_2012Metric | C16257
T1 | 1 | Transformer_1P_2S | Untitled
T4 | 1 | CS4200V-01L | CS4200V01L | C5441588
T5 | 1 | Transformer_1P_1S | L_CommonMode_Toroid_Vertical_L22.0mm_W12.0mm_Px9.00mm_Py8.00mm_PRODTech_PDMCAT18107-202ML | C2831473
TH2, TH3, TH4 | 3 | NTC 10k | R_0805_2012Metric | C3153798
U1 | 1 | Optocoupler_DC_PhotoNPN_AKEC | SOP-4_7.5x4.1mm_P2.54mm | C20612591
U2 | 1 | TL431DBZ | SOT-23 | C41283
U3, U4 | 2 | LM5013DDAR | CONV_LM5013DDAR | C5383001
U6 | 1 | L7805 | TO-252-2 | C42434485